## Folha 1
CNE020 | m² |  | Sistema de cofragem para pilarete de fundação.
Montagem de sistema de cofragem recuperável metálica, em pilarete de fundação, formado por chapas metálicas, amortizáveis em 150 utilizações, e posterior desmontagem do sistema de cofragem. Inclusive elementos de sustentação, fixação e escoramentos necessários para a sua estabilidade e líquido descofrante MasterFinish RL 294 "MBCC de Sika", para evitar a aderência do betão à cofragem.
Unitário |  | Ud |  | Descrição | Rend. | Preço unitário | Importância
mt08eup010a |  | m² |  | Chapa metálica de 50x50 cm, para cofragem de pilares de betão armado de secção rectangular ou quadrada, de até 2 m de altura, inclusive acessórios de montagem. | 0.007 | 43.2 | 0.3
mt50spa052b |  | m |  | Pranchão de madeira de pinho, de 20x7,2 cm. | 0.02 | 6.32 | 0.13
mt50spa081a |  | Ud |  | Escora metálica telescópica, até 3 m de altura. | 0.013 | 19.25 | 0.25
mt08eme051a |  | m |  | Fita de aço galvanizado, para cofragem metálica. | 0.1 | 0.29 | 0.03
mt08var050 |  | kg |  | Arame galvanizado para atar, de 1,30 mm de diâmetro. | 0.01 | 1.5 | 0.02
mt08dba010g |  | l |  | Agente desmoldante, à base de óleos especiais, emulsionante em água MasterFinish RL 294 "MBCC de Sika", para cofragens metálicas, fenólicas ou de madeira. | 0.03 | 1.86 | 0.06
mo044 |  | h |  | Oficial de 1ª cofrador. | 0.302 | 23.64 | 7.14
mo091 |  | h |  | Ajudante de cofrador. | 0.336 | 23.07 | 7.75
|  | % |  | Custos directos complementares | 2 | 15.68 | 0.31
[6 empty] | Total: | 15.99