## Folha 1
CSL020 | m² |  | Sistema de cofragem para ensoleiramento geral.
Montagem de sistema de cofragem recuperável metálica, para ensoleiramento geral, formado por painéis metálicos, amortizáveis em 200 utilizações, e posterior desmontagem do sistema de cofragem. Inclusive elementos de sustentação, fixação e escoramentos necessários para a sua estabilidade e líquido descofrante MasterFinish RL 294 "MBCC de Sika", para evitar a aderência do betão à cofragem.
Unitário |  | Ud |  | Descrição | Rend. | Preço unitário | Importância
mt08eme040 |  | m² |  | Painéis metálicos de várias dimensões, para cofragem de elementos de betão. | 0.005 | 52 | 0.26
mt50spa052b |  | m |  | Pranchão de madeira de pinho, de 20x7,2 cm. | 0.02 | 6.32 | 0.13
mt50spa081a |  | Ud |  | Escora metálica telescópica, até 3 m de altura. | 0.013 | 19.25 | 0.25
mt08eme051a |  | m |  | Fita de aço galvanizado, para cofragem metálica. | 0.5 | 0.29 | 0.15
mt08var050 |  | kg |  | Arame galvanizado para atar, de 1,30 mm de diâmetro. | 0.05 | 1.5 | 0.08
mt08var060 |  | kg |  | Pregos de aço de 20x100 mm. | 0.04 | 8.75 | 0.35
mt08dba010g |  | l |  | Agente desmoldante, à base de óleos especiais, emulsionante em água MasterFinish RL 294 "MBCC de Sika", para cofragens metálicas, fenólicas ou de madeira. | 0.03 | 1.86 | 0.06
mo044 |  | h |  | Oficial de 1ª cofrador. | 0.4 | 23.64 | 9.46
mo091 |  | h |  | Ajudante de cofrador. | 0.45 | 23.07 | 10.38
|  | % |  | Custos directos complementares | 2 | 21.12 | 0.42
[6 empty] | Total: | 21.54