## Folha 1
EHL010 | m² | Laje maciça.
Laje maciça de betão armado, horizontal, com altura livre de piso de até 3 m, altura 24 cm, realizada com betão C25/30 (XC1(P); D12; S3; Cl 0,4) fabricado em central, e betonagem com grua, e aço A400 NR, com uma quantidade aproximada de 21 kg/m²; montagem e desmontagem de sistema de cofragem contínuo, com acabamento para revestir, formado por: superfície cofrante de painéis de madeira tratada, reforçados com varões e perfis, amortizáveis em 25 utilizações; estrutura suporte horizontal de travessas metálicas e acessórios de montagem, amortizáveis em 150 utilizações e estrutura suporte vertical de escoras metálicas, amortizáveis em 150 utilizações. Inclusive nervuras e vigas de bordadura e aberturas, arame de atar, separadores, aplicação de líquido descofrante MasterFinish RL 294 "MBCC de Sika" e agente filmógeno MasterKure 215 WB "MBCC de Sika", para a cura de betões e argamassas. O preço inclui a elaboração da armadura (corte, dobragem e moldagem de elementos) em fábrica e a montagem no lugar definitivo da sua colocação em obra, mas não inclui os pilares.
Unitário |  |  | Ud | Descrição | Rend. | Preço unitário | Importância
mt08eft030a |  |  | m² | Painel de madeira tratada, de 22 mm de espessura, reforçado com varões e perfis. | 0.044 | 45.5 | 2
mt08eva030 |  |  | m² | Estrutura suporte para cofragem recuperável, composta de: travessas metálicas e acessórios de montagem. | 0.007 | 102 | 0.71
mt50spa081a |  |  | Ud | Escora metálica telescópica, até 3 m de altura. | 0.027 | 19.25 | 0.52
mt08cim030b |  |  | m³ | Madeira de pinho. | 0.003 | 248.85 | 0.75
mt08var060 |  |  | kg | Pregos de aço de 20x100 mm. | 0.04 | 8.75 | 0.35
mt08dba010g |  |  | l | Agente desmoldante, à base de óleos especiais, emulsionante em água MasterFinish RL 294 "MBCC de Sika", para cofragens metálicas, fenólicas ou de madeira. | 0.03 | 1.86 | 0.06
mt07aco020h |  |  | Ud | Separador homologado para lajes maciças. | 3 | 0.09 | 0.27
mt07aco040b |  |  | kg | Armadura elaborada em fábrica com aço em varões nervurados, A400 NR, de vários diâmetros. | 21 | 1.71 | 35.91
mt08var050 |  |  | kg | Arame galvanizado para atar, de 1,30 mm de diâmetro. | 0.252 | 1.5 | 0.38
mt10haf020bgngc |  |  | m³ | Betão C25/30 (XC1(P); D12; S3; Cl 0,4), fabricado em central, segundo NP EN 206. | 0.252 | 83.08 | 20.94
mt08cur020d |  |  | l | Agente filmógeno MasterKure 215 WB "MBCC de Sika", para a cura de betões e argamassas. | 0.15 | 1.61 | 0.24
mo044 |  |  | h | Oficial de 1ª cofrador. | 0.5 | 23.64 | 11.82
mo091 |  |  | h | Ajudante de cofrador. | 0.5 | 23.07 | 11.54
mo043 |  |  | h | Oficial de 1ª armador de ferro. | 0.252 | 23.64 | 5.96
mo090 |  |  | h | Ajudante de armador de ferro. | 0.21 | 23.07 | 4.84
mo045 |  |  | h | Oficial de 1ª estruturista, em trabalhos de betonagem. | 0.053 | 23.64 | 1.25
mo092 |  |  | h | Ajudante de estruturista, em trabalhos de betonagem. | 0.216 | 23.07 | 4.98
|  |  | % | Custos directos complementares | 2 | 102.52 | 2.05
Custo de manutenção decenal: 5,23€ nos primeiros 10 anos. | [5 empty] | Total: | 104.57