## Folha 1
EHW010 | Ud |  | Ancoragem química estrutural sobre betão, através de cartucho de injecção de resina.
Ancoragem química estrutural realizada sobre betão de 20 N/mm² de resistência característica mínima, através de perfuração de 10 mm de diâmetro e 85 mm de profundidade, preenchimento do orifício com injecção de resina epóxi, livre de estireno, MasterFlow 932 AN "MBCC de Sika", e inserção posterior de varão roscado com porca e anilha de aço galvanizado qualidade 5.8, segundo EN ISO 898-1, de 8 mm de diâmetro e 110 mm de comprimento.
Unitário |  | Ud |  | Descrição | Rend. | Preço unitário | Importância
mt26reh100p |  | Ud |  | Cartucho de 400 ml de resina epóxi, livre de estireno, MasterFlow 932 AN "MBCC de Sika", de dois componentes, com dosificador e boca de mistura automática, para ancoragens estruturais verticais e horizontais. | 0.013 | 23.37 | 0.3
mt26reh305aa |  | Ud |  | Ancoragem composta por varão roscado de aço galvanizado qualidade 5.8, segundo EN ISO 898-1 de 8 mm de diâmetro, e 110 mm de comprimento, porca e anilha, para fixações sobre estruturas de betão. | 1 | 0.96 | 0.96
mo020 |  | h |  | Oficial de 1ª construção. | 0.085 | 22.68 | 1.93
mo112 |  | h |  | Operário especializado construção. | 0.085 | 21.98 | 1.87
|  | % |  | Custos directos complementares | 2 | 5.06 | 0.1
Custo de manutenção decenal: 0,36€ nos primeiros 10 anos. | [5 empty] | Total: | 5.16