## Folha 1
FDA006 | m | Parapeito de betão armado.
Parapeito de betão armado, de 1,25 m de altura e 0,2 m de largura, realizado com betão C25/30 (XC1(P); D12; S3; Cl 0,4) fabricado em central, e betonagem com grua, e aço A400 NR, com uma quantidade aproximada de 45 kg/m, montagem e desmontagem de sistema de cofragem metálica nas duas faces do muro. Inclusive líquido descofrante MasterFinish RL 294 "MBCC de Sika", para evitar a aderência do betão à cofragem. O preço inclui a elaboração e o montagem da armadura no local definitivo da sua colocação em obra.
Unitário |  |  | Ud | Descrição | Rend. | Preço unitário | Importância
mt08eme040 |  |  | m² | Painéis metálicos de várias dimensões, para cofragem de elementos de betão. | 0.017 | 52 | 0.88
mt08dba010g |  |  | l | Agente desmoldante, à base de óleos especiais, emulsionante em água MasterFinish RL 294 "MBCC de Sika", para cofragens metálicas, fenólicas ou de madeira. | 0.075 | 1.86 | 0.14
mt07aco020d |  |  | Ud | Separador homologado para muros. | 7 | 0.06 | 0.42
mt07aco040e |  |  | kg | Aço em varões nervurados, A400 NR, fornecido em obra em varões sem elaborar, de vários diâmetros. | 45.9 | 1.31 | 60.13
mt08var050 |  |  | kg | Arame galvanizado para atar, de 1,30 mm de diâmetro. | 0.585 | 1.5 | 0.88
mt10haf020bgngc |  |  | m³ | Betão C25/30 (XC1(P); D12; S3; Cl 0,4), fabricado em central, segundo NP EN 206. | 0.263 | 83.08 | 21.85
mo044 |  |  | h | Oficial de 1ª cofrador. | 0.619 | 23.64 | 14.63
mo091 |  |  | h | Ajudante de cofrador. | 0.675 | 23.07 | 15.57
mo043 |  |  | h | Oficial de 1ª armador de ferro. | 0.396 | 23.64 | 9.36
mo090 |  |  | h | Ajudante de armador de ferro. | 0.504 | 23.07 | 11.63
mo045 |  |  | h | Oficial de 1ª estruturista, em trabalhos de betonagem. | 0.063 | 23.64 | 1.49
mo092 |  |  | h | Ajudante de estruturista, em trabalhos de betonagem. | 0.25 | 23.07 | 5.77
|  |  | % | Custos directos complementares | 2 | 142.75 | 2.86
Custo de manutenção decenal: 5,82€ nos primeiros 10 anos. | [5 empty] | Total: | 145.61