## Folha 1
NIA200 | m² |  | Impermeabilização de depósito de água com revestimento sintético.
Impermeabilização de depósito de água constituído por muro de superfície lisa de betão, elementos pré-fabricados de betão ou rebocos de argamassa rica em cimento, com duas demãos de revestimento sintético elástico impermeabilizante bicomponente à base de resinas de poliuretano alifático, sem dissolventes, MasterSeal M 808 "MBCC de Sika", com certificado de potabilidade, com um rendimento de 0,5 kg/m²; com prévia aplicação de uma demão de primário incolor bicomponente à base de resinas epóxi, MasterSeal P 308 "MBCC de Sika".
Unitário |  | Ud |  | Descrição | Rend. | Preço unitário | Importância
mt15bas285c |  | kg |  | Primário incolor bicomponente à base de resinas epóxi, MasterSeal P 308 "MBCC de Sika". | 0.5 | 19.01 | 9.51
mt15bas280c |  | kg |  | Revestimento sintético elástico impermeabilizante bicomponente à base de resinas de poliuretano alifático, sem dissolventes, MasterSeal M 808 "MBCC de Sika", com certificado de potabilidade, cor cinzento, permeável ao vapor de água, com alta resistência aos agentes químicos e resistência à intempérie. | 0.5 | 14.64 | 7.32
mo032 |  | h |  | Oficial de 1ª aplicador de produtos impermeabilizantes. | 0.34 | 22.68 | 7.71
mo070 |  | h |  | Ajudante de aplicador de produtos impermeabilizantes. | 0.34 | 22.13 | 7.52
|  | % |  | Custos directos complementares | 2 | 32.06 | 0.64
Custo de manutenção decenal: 1,31€ nos primeiros 10 anos. | [5 empty] | Total: | 32.7