## Folha 1
NIM009 | m² |  | Impermeabilização de muro de betão em contacto com o terreno, pela sua face exterior, com emulsões asfálticas.
Impermeabilização de muro de betão em contacto com o terreno, pela sua face exterior, com emulsão betuminosa aniónica monocomponente, à base de betumes e resinas, MasterSeal M 431 "MBCC de Sika", aplicada em duas demãos, (rendimento: 1 kg/m² cada demão).
Unitário |  | Ud |  | Descrição | Rend. | Preço unitário | Importância
mt14ieb010d |  | kg |  | Emulsão betuminosa aniónica monocomponente, à base de betumes e resinas, MasterSeal M 431 "MBCC de Sika". | 2 | 2.21 | 4.42
mo032 |  | h |  | Oficial de 1ª aplicador de produtos impermeabilizantes. | 0.11 | 22.68 | 2.49
mo070 |  | h |  | Ajudante de aplicador de produtos impermeabilizantes. | 0.11 | 22.13 | 2.43
|  | % |  | Custos directos complementares | 2 | 9.34 | 0.19
Custo de manutenção decenal: 0,48€ nos primeiros 10 anos. | [5 empty] | Total: | 9.53