## Folha 1
NIM010 | m² |  | Impermeabilização de muro de alvenaria em contacto com o terreno, pela sua face exterior, com emulsões asfálticas.
Impermeabilização de muro de alvenaria de blocos de betão em contacto com o terreno, pela sua face exterior, com emulsão betuminosa aniónica monocomponente, à base de betumes e resinas, MasterSeal M 431 "MBCC de Sika", aplicada em duas demãos, (rendimento: 1,2 kg/m² cada demão); sobre uma camada de regularização de argamassa de cimento, confeccionada em obra, com aditivo hidrófugo, dosificação 1:5, de 2 cm de espessura, acabamento afagado.
Unitário |  | Ud |  | Descrição |  | Rend. |  | Preço unitário | Importância
mt08aaa010a |  | m³ |  | Água. |  | 0.006 |  | 1.5 | 0.01
mt01arg005a |  | t |  | Areia de pedreira, para argamassa preparada em obra. |  | 0.032 |  | 18 | 0.58
mt08cem011a |  | kg |  | Cimento Portland CEM II/B-L 32,5 R, cor cinzento, em sacos, segundo NP EN 197-1. |  | 6 |  | 0.1 | 0.6
mt08adt010 |  | kg |  | Aditivo hidrófugo para impermeabilização de argamassas ou betões. |  | 0.12 |  | 1.2 | 0.14
mt14ieb010d |  | kg |  | Emulsão betuminosa aniónica monocomponente, à base de betumes e resinas, MasterSeal M 431 "MBCC de Sika". |  | 2.4 |  | 2.21 | 5.3
mo032 |  | h |  | Oficial de 1ª aplicador de produtos impermeabilizantes. |  | 0.11 |  | 22.68 | 2.49
mo070 |  | h |  | Ajudante de aplicador de produtos impermeabilizantes. |  | 0.11 |  | 22.13 | 2.43
mo020 |  | h |  | Oficial de 1ª construção. |  | 0.442 |  | 22.68 | 10.02
mo113 |  | h |  | Operário não qualificado construção. |  | 0.221 |  | 21.45 | 4.74
|  | % |  | Custos directos complementares |  | 2 |  | 26.31 | 0.53
Custo de manutenção decenal: 1,34€ nos primeiros 10 anos. | [7 empty] | Total: | 26.84
Referência e título da norma |  |  |  |  | Aplicabilidade(a) |  | Obrigatoriedade(b) |  |  | Sistema(c)
EN 197-1:2011 |  |  |  |  | 172012 |  | 172013 |  |  | 1+
Cimento — Parte 1: Composição, especificações e critérios de conformidade para cimentos correntes
(a) Data de entrada em aplicação da norma harmonizada
(b) Data final do período de coexistência
(c) Sistema de avaliação e verificação da regularidade do desempenho