## Folha 1
ROH010 | m² |  | Pintura apta para estar em contacto com agua potável.
Aplicação manual de duas demãos de revestimento sintético elástico impermeabilizante bicomponente à base de resinas de poliuretano alifático, sem dissolventes, MasterSeal M 808 "MBCC de Sika", com certificado de potabilidade, cor cinzento, limpeza e preparação da superfície a pintar, através de projecção a seco de jacto de partículas de material abrasivo, até alcançar um grau de preparação Sa2 segundo EN ISO 8501-1, obtendo uma rugosidade mínima de 50 microns, (rendimento: 0,25 kg/m² cada demão), sobre superfícies de aço em contacto com agua potável.
Unitário |  | Ud |  | Descrição | Rend. | Preço unitário | Importância
mt08lim010a |  | kg |  | Abrasivo para limpeza através de jacto a pressão, formado por partículas de silicato de alumínio. | 2.625 | 0.25 | 0.66
mt15bas280c |  | kg |  | Revestimento sintético elástico impermeabilizante bicomponente à base de resinas de poliuretano alifático, sem dissolventes, MasterSeal M 808 "MBCC de Sika", com certificado de potabilidade, cor cinzento, permeável ao vapor de água, com alta resistência aos agentes químicos e resistência à intempérie. | 0.5 | 14.64 | 7.32
mq08lch010 |  | h |  | Equipamento de jacto de areia à pressão. | 0.26 | 3.2 | 0.83
mq08gel010k |  | h |  | Grupo electrogéneo insonorizado, trifásico, de 45 kVA de potência. | 0.26 | 5.38 | 1.4
mo038 |  | h |  | Oficial de 1ª pintor. | 0.15 | 22.68 | 3.4
mo076 |  | h |  | Ajudante de pintor. | 0.15 | 22.13 | 3.32
mo112 |  | h |  | Operário especializado construção. | 0.26 | 21.98 | 5.71
mo113 |  | h |  | Operário não qualificado construção. | 0.26 | 21.45 | 5.58
|  | % |  | Custos directos complementares | 2 | 28.22 | 0.56
Custo de manutenção decenal: 16,31€ nos primeiros 10 anos. | [5 empty] | Total: | 28.78