## Folha 1
ROH010 | m² |  | Pintura apta para estar em contacto com agua potável.
Aplicação manual de duas demãos de revestimento sintético elástico impermeabilizante bicomponente à base de resinas de poliuretano alifático, sem dissolventes, MasterSeal M 808 "MBCC de Sika", com certificado de potabilidade, cor cinzento, com prévia aplicação de uma demão de primário de cor marfim, MasterSeal P 770 "MBCC de Sika", (rendimento: 0,25 kg/m² cada demão), sobre superfícies de betão em contacto com agua potável.
Unitário |  | Ud |  | Descrição | Rend. | Preço unitário | Importância
mt15bas120i |  | kg |  | Primário de cor marfim, MasterSeal P 770 "MBCC de Sika", de dois componentes, com tecnologia Xolutec, para aplicar sobre superfície suporte de betão, de argamassa ou metálica com trincha ou rolo. | 0.3 | 11.63 | 3.49
mt15bas280c |  | kg |  | Revestimento sintético elástico impermeabilizante bicomponente à base de resinas de poliuretano alifático, sem dissolventes, MasterSeal M 808 "MBCC de Sika", com certificado de potabilidade, cor cinzento, permeável ao vapor de água, com alta resistência aos agentes químicos e resistência à intempérie. | 0.5 | 14.64 | 7.32
mo038 |  | h |  | Oficial de 1ª pintor. | 0.16 | 22.68 | 3.63
mo076 |  | h |  | Ajudante de pintor. | 0.16 | 22.13 | 3.54
|  | % |  | Custos directos complementares | 2 | 17.98 | 0.36
Custo de manutenção decenal: 10,40€ nos primeiros 10 anos. | [5 empty] | Total: | 18.34