## Folha 1
EHE025 | m² |  | Sistema de cofragem para laje de escada de betão aparente.
Montagem e desmontagem de sistema de cofragem para formação de laje de escada de betão armado, com acabamento à vista com textura lisa na sua face inferior e laterais, com degraus de betão, em piso de até 3 m de altura livre, formado por: superfície cofrante de pranchões de madeira de pinho, amortizáveis em 10 utilizações, forrados com painel aglomerado hidrófugo, de uma única utilização com uma das suas faces plastificada; estrutura suporte horizontal de pranchas de madeira de pinho, amortizável em 10 utilizações e estrutura suporte vertical de escoras metálicas, amortizáveis em 150 utilizações. Inclusive líquido descofrante MasterFinish RL 211 "MBCC de Sika", para evitar a aderência do betão à cofragem.
Unitário |  | Ud |  | Descrição | Rend. | Preço unitário | Importância
mt50spa052b |  | m |  | Pranchão de madeira de pinho, de 20x7,2 cm. | 0.75 | 6.32 | 4.74
mt08eft015a |  | m² |  | Painel de aglomerado, hidrófugo, com uma das suas faces plastificada, de 10 mm de espessura. | 1.15 | 11.1 | 12.77
mt08eve020 |  | m² |  | Sistema de cofragem para formação de degraus em lajes inclinadas de escada de betão armado, com escoras e painéis de madeira. | 0.2 | 17.4 | 3.48
mt50spa081a |  | Ud |  | Escora metálica telescópica, até 3 m de altura. | 0.013 | 19.25 | 0.25
mt08cim030b |  | m³ |  | Madeira de pinho. | 0.003 | 248.85 | 0.75
mt08var060 |  | kg |  | Pregos de aço de 20x100 mm. | 0.04 | 8.75 | 0.35
mt08dba010e |  | l |  | Agente desmoldante biodegradável em fase aquosa MasterFinish RL 211 "MBCC de Sika", para betões com acabamento aparente. | 0.013 | 4.73 | 0.06
mo044 |  | h |  | Oficial de 1ª cofrador. | 1.326 | 23.64 | 31.35
mo091 |  | h |  | Ajudante de cofrador. | 1.256 | 23.07 | 28.98
|  | % |  | Custos directos complementares | 2 | 82.73 | 1.65
[6 empty] | Total: | 84.38