## Folha 1
EHM011 | m² |  | Sistema de cofragem para muro de betão.
Montagem e desmontagem numa face do muro, de sistema de cofragem nas duas faces com acabamento para revestir, realizado com painéis metálicos modulares, amortizáveis em 150 utilizações, para formação de muro de betão armado, de até 3 m de altura e superfície plana, para contenção de terras. Inclusive, negativos para passagem dos tensores, elementos de sustentação, fixação e escoramento necessários para a sua estabilidade; e líquido descofrante MasterFinish RL 294 "MBCC de Sika", para evitar a aderência do betão à cofragem.
Unitário |  | Ud |  | Descrição | Rend. | Preço unitário | Importância
mt08eme070a |  | m² |  | Painéis metálicos modulares, para cofragem de muros de betão de até 3 m de altura. | 0.007 | 200 | 1.4
mt08eme075j |  | Ud |  | Estrutura suporte de sistema de cofragem vertical, para muros de betão a duas faces, de até 3 m de altura, formada por escoras metálicas para estabilização e aprumo da superfície cofrante. | 0.007 | 275 | 1.93
mt08dba010g |  | l |  | Agente desmoldante, à base de óleos especiais, emulsionante em água MasterFinish RL 294 "MBCC de Sika", para cofragens metálicas, fenólicas ou de madeira. | 0.03 | 1.86 | 0.06
mt08var204 |  | Ud |  | Negativos de PVC para passagem dos tensores da cofragem, de vários diâmetros e comprimentos. | 0.4 | 1.35 | 0.54
mo044 |  | h |  | Oficial de 1ª cofrador. | 0.305 | 23.64 | 7.21
mo091 |  | h |  | Ajudante de cofrador. | 0.333 | 23.07 | 7.68
|  | % |  | Custos directos complementares | 2 | 18.82 | 0.38
[6 empty] | Total: | 19.2