## Folha 1
EHS012 | m² |  | Sistema de cofragem reutilizável para pilar rectangular ou quadrado.
Montagem e desmontagem de sistema de cofragem reutilizável para formação de pilar rectangular ou quadrado de betão armado, com acabamento para revestir em piso de até 3 m de altura livre, formado por: superfície cofrante de chapas metálicas, amortizáveis em 50 utilizações e estrutura suporte vertical de escoras metálicas, amortizáveis em 150 utilizações. Inclusive perfis quebra arestas e líquido descofrante MasterFinish RL 294 "MBCC de Sika", para evitar a aderência do betão à cofragem.
Unitário |  | Ud |  | Descrição | Rend. | Preço unitário | Importância
mt08eup010b |  | m² |  | Chapa metálica de 50x50 cm, para cofragem de pilares de betão armado de secção rectangular ou quadrada, de até 3 m de altura, inclusive acessórios de montagem. | 0.024 | 48 | 1.15
mt50spa081a |  | Ud |  | Escora metálica telescópica, até 3 m de altura. | 0.007 | 19.25 | 0.13
mt08var040a |  | Ud |  | Perfil quebra arestas de PVC, de várias dimensões e 2500 mm de comprimento. | 1.338 | 0.55 | 0.74
mt08dba010g |  | l |  | Agente desmoldante, à base de óleos especiais, emulsionante em água MasterFinish RL 294 "MBCC de Sika", para cofragens metálicas, fenólicas ou de madeira. | 0.03 | 1.86 | 0.06
mo044 |  | h |  | Oficial de 1ª cofrador. | 0.44 | 23.64 | 10.4
mo091 |  | h |  | Ajudante de cofrador. | 0.503 | 23.07 | 11.6
|  | % |  | Custos directos complementares | 2 | 24.08 | 0.48
[6 empty] | Total: | 24.56