## Folha 1
EHV011 | m² |  | Sistema de cofragem para viga.
Montagem e desmontagem de sistema de cofragem para formação de viga alta, recta, de betão armado, com acabamento para revestir em piso de até 3 m de altura livre, formado por: superfície cofrante de painéis de madeira tratada, reforçados com varões e perfis, amortizáveis em 25 utilizações; estrutura suporte horizontal de travessas metálicas e acessórios de montagem, amortizáveis em 150 utilizações e estrutura suporte vertical de escoras metálicas, amortizáveis em 150 utilizações. Inclusive líquido descofrante MasterFinish RL 294 "MBCC de Sika", para evitar a aderência do betão à cofragem.
Unitário |  | Ud |  | Descrição | Rend. | Preço unitário | Importância
mt08eft030a |  | m² |  | Painel de madeira tratada, de 22 mm de espessura, reforçado com varões e perfis. | 0.046 | 45.5 | 2.09
mt08eva030 |  | m² |  | Estrutura suporte para cofragem recuperável, composta de: travessas metálicas e acessórios de montagem. | 0.008 | 102 | 0.82
mt50spa081a |  | Ud |  | Escora metálica telescópica, até 3 m de altura. | 0.027 | 19.25 | 0.52
mt08cim030b |  | m³ |  | Madeira de pinho. | 0.003 | 248.85 | 0.75
mt08var060 |  | kg |  | Pregos de aço de 20x100 mm. | 0.04 | 8.75 | 0.35
mt08dba010g |  | l |  | Agente desmoldante, à base de óleos especiais, emulsionante em água MasterFinish RL 294 "MBCC de Sika", para cofragens metálicas, fenólicas ou de madeira. | 0.03 | 1.86 | 0.06
mo044 |  | h |  | Oficial de 1ª cofrador. | 0.616 | 23.64 | 14.56
mo091 |  | h |  | Ajudante de cofrador. | 0.616 | 23.07 | 14.21
|  | % |  | Custos directos complementares | 2 | 33.36 | 0.67
[6 empty] | Total: | 34.03