## Folha 1
EHY065 | m |  | Injecção de resinas em fissuras, para reparação estrutural.
Injecção em fissura com leitada fluida de dois componentes à base de resina epóxi, MasterInject 1360 "MBCC de Sika", com endurecedor amínico, sem dissolventes, (rendimento: 0,5 kg/m), aplicada através de equipamento de injecção a baixa pressão, para reparação estrutural em elemento de betão. O preço não inclui a limpeza do interior da fissura nem a colocação dos injectores.
Unitário |  | Ud |  | Descrição |  | Rend. |  | Preço unitário | Importância
mt09reh130d |  | kg |  | Leitada fluida de dois componentes à base de resina epóxi, MasterInject 1360 "MBCC de Sika", com endurecedor amínico, sem dissolventes, como enchimento transmissor de esforços para injecção de fissuras, secas ou húmidas, com uma resistência à tracção superior a 2,5 N/mm² de mais de 0,2 mm de largura, temperatura de aplicação entre 5°C e 30°C, segundo NP EN 1504-5. |  | 0.5 |  | 24.62 | 12.31
mq06eim010 |  | h |  | Equipamento de injecção manual de argamassas fluidas e resinas. |  | 0.128 |  | 1.72 | 0.22
mo020 |  | h |  | Oficial de 1ª construção. |  | 0.136 |  | 22.68 | 3.08
mo112 |  | h |  | Operário especializado construção. |  | 0.136 |  | 21.98 | 2.99
|  | % |  | Custos directos complementares |  | 2 |  | 18.6 | 0.37
Custo de manutenção decenal: 0,95€ nos primeiros 10 anos. | [7 empty] | Total: | 18.97
Referência e título da norma |  |  |  |  | Aplicabilidade(a) |  | Obrigatoriedade(b) |  |  | Sistema(c)
EN 1504-5:2004 |  |  |  |  | 1102010 |  | 112009 |  |  | 2+/4
Produtos e sistemas para a protecção e reparação de estruturas de betão — Definições, requisitos, controlo da qualidade e avaliação da conformidade — Parte 5: Produtos e sistemas para injecção do betão
(a) Data de entrada em aplicação da norma harmonizada
(b) Data final do período de coexistência
(c) Sistema de avaliação e verificação da regularidade do desempenho