## Folha 1
FEC041 | m² |  | Sistema de cofragem para pilar de alvenaria confinada.
Montagem e desmontagem de sistema de cofragem reutilizável para formação de pilar de alvenaria confinada, formado por: superfície cofrante de tábuas de madeira maciça, amortizáveis em 5 utilizações e estrutura suporte vertical de escoras de madeira maciça, amortizáveis em 10 utilizações. Inclusive líquido descofrante MasterFinish RL 294 "MBCC de Sika", para evitar a aderência do betão à cofragem.
Unitário |  | Ud |  | Descrição | Rend. | Preço unitário | Importância
mt08ema050b |  | m³ |  | Madeira para cofragem, de 26 mm de espessura. | 0.008 | 184.8 | 1.48
mt50spa052b |  | m |  | Pranchão de madeira de pinho, de 20x7,2 cm. | 0.025 | 6.32 | 0.16
mt08eup300 |  | m |  | Escora de madeira maciça de pinho, de 8x11 cm. | 0.3 | 3 | 0.9
mt50spa101 |  | kg |  | Pregos de aço. | 0.09 | 1.87 | 0.17
mt08dba010g |  | l |  | Agente desmoldante, à base de óleos especiais, emulsionante em água MasterFinish RL 294 "MBCC de Sika", para cofragens metálicas, fenólicas ou de madeira. | 0.03 | 1.86 | 0.06
mo044 |  | h |  | Oficial de 1ª cofrador. | 0.474 | 23.64 | 11.21
mo091 |  | h |  | Ajudante de cofrador. | 0.536 | 23.07 | 12.37
|  | % |  | Custos directos complementares | 2 | 26.35 | 0.53
[6 empty] | Total: | 26.88