## Folha 1
NIA020 | m² |  | Impermeabilização de fosso de ascensor com argamassa.
Impermeabilização de fosso de ascensor constituído por muro de superfície lisa de betão, elementos pré-fabricados de betão ou rebocos de argamassa rica em cimento, com argamassa cimentícia impermeabilizante flexível bicomponente MasterSeal 550 "MBCC de Sika", de cor cinzento, aplicado com trincha em duas ou mais camada, sobre o suporte humedecido, até conseguir uma espessura mínima total de 2 mm. O preço não inclui a impermeabilização de esquinas e encontros.
Unitário |  | Ud |  | Descrição |  | Rend. |  | Preço unitário | Importância
mt09bmr220g |  | kg |  | Argamassa cimentícia impermeabilizante flexível bicomponente MasterSeal 550 "MBCC de Sika", de cor cinzento, com resistência aos sulfatos, ao gelo e à intempérie e apta para estar em contacto com agua potável, segundo NP EN 1504-2, Euroclasse F de reacção ao fogo, segundo NP EN 13501-1, para aplicar em interiores e exteriores. |  | 3 |  | 0.83 | 2.49
mo032 |  | h |  | Oficial de 1ª aplicador de produtos impermeabilizantes. |  | 0.108 |  | 22.68 | 2.45
mo070 |  | h |  | Ajudante de aplicador de produtos impermeabilizantes. |  | 0.108 |  | 22.13 | 2.39
|  | % |  | Custos directos complementares |  | 2 |  | 7.33 | 0.15
Custo de manutenção decenal: 0,30€ nos primeiros 10 anos. | [7 empty] | Total: | 7.48
Referência e título da norma |  |  |  |  | Aplicabilidade(a) |  | Obrigatoriedade(b) |  |  | Sistema(c)
EN 1504-2:2004 |  |  |  |  | 192005 |  | 112009 |  |  | 1/2+/3/4
Produtos e sistemas para a protecção e reparação de estruturas de betão — Definições, requisitos, controlo da qualidade e avaliação da conformidade — Parte 2: Sistemas de protecção superficial do betão
(a) Data de entrada em aplicação da norma harmonizada
(b) Data final do período de coexistência
(c) Sistema de avaliação e verificação da regularidade do desempenho