## Folha 1
NIA025 | m |  | Impermeabilização de esquinas e encontros com argamassa.
Reforço de impermeabilização de esquinas e encontros entre paramentos de cimento, betão ou blocos de betão, através da abertura de um roço contínuo de 2x1 cm, formando arestas rectas, introdução no mesmo de uma junta estanque deformável e vedação com mástique estanque e deformável, e terminação em ângulo côncavo, a meia cana, com argamassa de presa rápida, MasterSeal 590 "MBCC de Sika", com uma resistência à compressão aos 28 dias maior ou igual a 50 N/mm², aplicado em várias camadas, com um raio de curvatura de 10 cm.
Unitário |  | Ud |  | Descrição |  | Rend. |  | Preço unitário | Importância
mt15bas170b |  | m |  | Perfil hidroexpansivo formado por uma mistura extrudida e vulcanizada de borracha natural, borracha sintética e resinas hidroexpansivas, de 20x10 mm, com uma capacidade de expansibilidade na presença de água de 250% e elevada resistência à pressão hidrostática. |  | 1 |  | 6.88 | 6.88
mt15sja120 |  | kg |  | Vedação com mástique estanque e deformável. |  | 1 |  | 2.45 | 2.45
mt28reh010d |  | kg |  | Argamassa de presa rápida, MasterSeal 590 "MBCC de Sika", com uma resistência à compressão aos 28 dias maior ou igual a 50 N/mm², tipo GP CSIV W2, segundo EN 998-1. |  | 3 |  | 4.54 | 13.62
mo112 |  | h |  | Operário especializado construção. |  | 0.217 |  | 21.98 | 4.77
mo032 |  | h |  | Oficial de 1ª aplicador de produtos impermeabilizantes. |  | 0.087 |  | 22.68 | 1.97
mo070 |  | h |  | Ajudante de aplicador de produtos impermeabilizantes. |  | 0.087 |  | 22.13 | 1.93
|  | % |  | Custos directos complementares |  | 2 |  | 31.62 | 0.63
Custo de manutenção decenal: 1,29€ nos primeiros 10 anos. | [7 empty] | Total: | 32.25
Referência e título da norma |  |  |  |  | Aplicabilidade(a) |  | Obrigatoriedade(b) |  |  | Sistema(c)
EN 998-1:2016 |  |  |  |  | 1182020 |  | 1182020 |  |  | 4
Especificação de argamassas para alvenaria — Parte 1: Argamassas para rebocos interiores e exteriores
(a) Data de entrada em aplicação da norma harmonizada
(b) Data final do período de coexistência
(c) Sistema de avaliação e verificação da regularidade do desempenho