## Folha 1
NIA200 | m² |  | Impermeabilização de depósito de água com revestimento sintético.
Impermeabilização de depósito de água constituído por muro de superfície lisa de betão, elementos pré-fabricados de betão ou rebocos de argamassa rica em cimento, com duas demãos de revestimento sintético impermeabilizante à base de resinas epóxi em dispersão aquosa com endurecedor amínico, MasterSeal M 338 "MBCC de Sika", com certificado de potabilidade, com um rendimento de 0,5 kg/m².
Unitário |  | Ud |  | Descrição |  | Rend. |  | Preço unitário | Importância
mt15bas260a |  | kg |  | Revestimento sintético impermeabilizante à base de resinas epóxi em dispersão aquosa com endurecedor amínico, MasterSeal M 338 "MBCC de Sika", com certificado de potabilidade, cor cinzento, permeável ao vapor de água, impermeável à água e ao dióxido de carbono, com resistência ao gelo e à intempérie, com alta resistência aos agentes químicos, segundo NP EN 1504-2. |  | 0.5 |  | 10.85 | 5.43
mo032 |  | h |  | Oficial de 1ª aplicador de produtos impermeabilizantes. |  | 0.26 |  | 22.68 | 5.9
mo070 |  | h |  | Ajudante de aplicador de produtos impermeabilizantes. |  | 0.26 |  | 22.13 | 5.75
|  | % |  | Custos directos complementares |  | 2 |  | 17.08 | 0.34
Custo de manutenção decenal: 0,70€ nos primeiros 10 anos. | [7 empty] | Total: | 17.42
Referência e título da norma |  |  |  |  | Aplicabilidade(a) |  | Obrigatoriedade(b) |  |  | Sistema(c)
EN 1504-2:2004 |  |  |  |  | 192005 |  | 112009 |  |  | 1/2+/3/4
Produtos e sistemas para a protecção e reparação de estruturas de betão — Definições, requisitos, controlo da qualidade e avaliação da conformidade — Parte 2: Sistemas de protecção superficial do betão
(a) Data de entrada em aplicação da norma harmonizada
(b) Data final do período de coexistência
(c) Sistema de avaliação e verificação da regularidade do desempenho