## Folha 1
NIJ111 | m | Impermeabilização de junta de construção em contacto com a água, com perfil hidroexpansivo.
Impermeabilização de junta de construção, vertical ou horizontal, exposta a pressão hidrostática, temporal ou permanente, com perfil hidroexpansivo de bentonite, de expansão controlada em contacto com água, de 20x10 mm, colocado com sobreposições, fixado com cola.
Unitário |  | Ud | Descrição | Rend. | Preço unitário | Importância
mt15sja160a |  | m | Perfil hidroexpansivo de bentonite, de expansão controlada em contacto com água, de 20x10 mm. | 1.05 | 3.35 | 3.52
mt15sja165 |  | l | Primário adesivo para perfis hidroexpansivos de bentonite. | 0.015 | 7.3 | 0.11
mo032 |  | h | Oficial de 1ª aplicador de produtos impermeabilizantes. | 0.109 | 22.68 | 2.47
|  | % | Custos directos complementares | 2 | 6.1 | 0.12
Custo de manutenção decenal: 0,44€ nos primeiros 10 anos. |  |  |  |  | Total: | 6.22