## Folha 1
NIJ111 | m |  | Impermeabilização de junta de construção em contacto com a água, com perfil hidroexpansivo.
Impermeabilização de junta de construção, vertical ou horizontal, exposta a pressão hidrostática, temporal ou permanente, com perfil hidroexpansivo formado por uma mistura extrudida e vulcanizada de borracha sintética e resinas hidroexpansivas, de 2x20 mm, com uma capacidade de expansibilidade na presença de água de 800% e elevada resistência à pressão hidrostática, colocado com sobreposições, fixado com cola.
Unitário |  | Ud |  | Descrição | Rend. | Preço unitário | Importância
mt15sjd070c |  | m |  | Perfil hidroexpansivo formado por uma mistura extrudida e vulcanizada de borracha sintética e resinas hidroexpansivas, de 2x20 mm, com uma capacidade de expansibilidade na presença de água de 800% e elevada resistência à pressão hidrostática. | 1.05 | 5.77 | 6.06
mt15sja115 |  | l |  | Primário adesivo para perfis hidroexpansivos de borracha. | 0.015 | 7.3 | 0.11
mo032 |  | h |  | Oficial de 1ª aplicador de produtos impermeabilizantes. | 0.109 | 22.68 | 2.47
|  | % |  | Custos directos complementares | 2 | 8.64 | 0.17
Custo de manutenção decenal: 0,62€ nos primeiros 10 anos. | [5 empty] | Total: | 8.81