## Folha 1
NIM016 | m² |  | Impermeabilização de muro de betão em contacto com o terreno, pela sua face interior, com leitada elástica de cimento.
Impermeabilização de muro de betão em contacto com o terreno, pela sua face interior, através de duas camadas de argamassa cimentícia impermeabilizante flexível bicomponente MasterSeal 550 "MBCC de Sika", de cor cinzento, (rendimento: 1,5 kg/m² a primeira camada e 1,5 kg/m² a segunda camada).
Unitário |  | Ud |  | Descrição |  | Rend. |  | Preço unitário | Importância
mt09bmr220g |  | kg |  | Argamassa cimentícia impermeabilizante flexível bicomponente MasterSeal 550 "MBCC de Sika", de cor cinzento, com resistência aos sulfatos, ao gelo e à intempérie e apta para estar em contacto com agua potável, segundo NP EN 1504-2, Euroclasse F de reacção ao fogo, segundo NP EN 13501-1, para aplicar em interiores e exteriores. |  | 3 |  | 0.83 | 2.49
mq06pym010 |  | h |  | Misturadora-bombeadora para argamassas e gessos projectados, de 3 m³/h. |  | 0.116 |  | 8.52 | 0.99
mo032 |  | h |  | Oficial de 1ª aplicador de produtos impermeabilizantes. |  | 0.093 |  | 22.68 | 2.11
mo070 |  | h |  | Ajudante de aplicador de produtos impermeabilizantes. |  | 0.093 |  | 22.13 | 2.06
|  | % |  | Custos directos complementares |  | 2 |  | 7.65 | 0.15
Custo de manutenção decenal: 0,39€ nos primeiros 10 anos. | [7 empty] | Total: | 7.8
Referência e título da norma |  |  |  |  | Aplicabilidade(a) |  | Obrigatoriedade(b) |  |  | Sistema(c)
EN 1504-2:2004 |  |  |  |  | 192005 |  | 112009 |  |  | 1/2+/3/4
Produtos e sistemas para a protecção e reparação de estruturas de betão — Definições, requisitos, controlo da qualidade e avaliação da conformidade — Parte 2: Sistemas de protecção superficial do betão
(a) Data de entrada em aplicação da norma harmonizada
(b) Data final do período de coexistência
(c) Sistema de avaliação e verificação da regularidade do desempenho