## Folha 1
NIO010 | Ud | Obturação instantânea de via de água no interior de muro de betão, com argamassa.
Obturação instantânea de via de água no interior de muro de betão, com argamassa de presa ultra-rápida, MasterSeal 573 "MBCC de Sika", pressionando com força sobre a zona a obturar, com as camadas necessárias até conseguir o corte da via de água.
Unitário |  |  | Ud | Descrição | Rend. | Preço unitário | Importância
mt09reh195d |  |  | kg | Argamassa de presa ultra-rápida, MasterSeal 573 "MBCC de Sika". | 0.44 | 1.6 | 0.7
mo032 |  |  | h | Oficial de 1ª aplicador de produtos impermeabilizantes. | 0.072 | 22.68 | 1.63
mo070 |  |  | h | Ajudante de aplicador de produtos impermeabilizantes. | 0.12 | 22.13 | 2.66
|  |  | % | Custos directos complementares | 2 | 4.99 | 0.1
Custo de manutenção decenal: 0,10€ nos primeiros 10 anos. | [5 empty] | Total: | 5.09