## Folha 1
NLG070 | m² |  | Impermeabilização líquida, para reparação de varandas e terraços. Sistema MasterSeal Balcony 1336 "MBCC de Sika".
Impermeabilização líquida, para reparação de varandas e terraços, sobre superfície suporte de betão. Sistema MasterSeal Balcony 1336 "MBCC de Sika" formado por camada de regularização com revestimento elástico impermeabilizante monocomponente, MasterSeal M 251 "MBCC de Sika", transparente, com prévia aplicação de MasterSeal M 251 "MBCC de Sika", transparente, diluído com 2% de xileno; e vedação da impermeabilização com revestimento elástico impermeabilizante monocomponente, MasterSeal M 251 "MBCC de Sika", transparente.
Unitário |  | Ud |  | Descrição |  | Rend. |  | Preço unitário | Importância
mt15bas110a |  | kg |  | Revestimento elástico impermeabilizante monocomponente à base de resinas de poliuretano alifático com baixo conteúdo em dissolventes, MasterSeal M 251 "MBCC de Sika", transparente, para impermeabilização de coberturas, varandas e lavandarias, com resistência à intempérie, ao trânsito pedonal, às águas agressivas (água do mar e águas fecais), a vários ácidos diluídos, álcalis, óleos minerais e fuels, segundo EN 13813. |  | 1 |  | 26.17 | 26.17
mt15bas140a |  | l |  | Dissolvente à base de xileno. |  | 0.006 |  | 9.92 | 0.06
mo032 |  | h |  | Oficial de 1ª aplicador de produtos impermeabilizantes. |  | 0.111 |  | 22.68 | 2.52
mo070 |  | h |  | Ajudante de aplicador de produtos impermeabilizantes. |  | 0.111 |  | 22.13 | 2.46
|  | % |  | Custos directos complementares |  | 2 |  | 31.21 | 0.62
Custo de manutenção decenal: 1,27€ nos primeiros 10 anos. | [7 empty] | Total: | 31.83
Referência e título da norma |  |  |  |  | Aplicabilidade(a) |  | Obrigatoriedade(b) |  |  | Sistema(c)
EN 13813:2002 |  |  |  |  | 182003 |  | 182004 |  |  | 1/3/4
Revestimentos contínuos para pavimentos — Materiais — Especificações e requisitos
(a) Data de entrada em aplicação da norma harmonizada
(b) Data final do período de coexistência
(c) Sistema de avaliação e verificação da regularidade do desempenho