## Folha 1
ROO020 | m² |  | Pintura con tinta de poliuretano alifático, sobre pavimento de garagem.
Aplicação manual de duas demãos de tinta de poliuretano alifático MasterTop TC 445 "MBCC de Sika", incolor, acabamento mate, textura lisa, (rendimento: 0,15 l/m² cada demão); aplicação prévia de uma demão de primário incolor de dois componentes, MasterTop P 622 "MBCC de Sika", à base de resina epóxi sem dissolventes, de baixa viscosidade, sobre pavimento de garagem de betão.
Unitário |  | Ud |  | Descrição | Rend. | Preço unitário | Importância
mt27upx040c |  | kg |  | Primário incolor de dois componentes, MasterTop P 622 "MBCC de Sika", à base de resina epóxi sem dissolventes, de baixa viscosidade, para aplicar sobre superfície suporte de betão ou de argamassa. | 0.4 | 12.87 | 5.15
mt27upx020uh |  | kg |  | Verniz de dois componentes para interior, MasterTop TC 445 "MBCC de Sika", à base de poliuretano alifático e dissolvente, incolor, acabamento mate, textura lisa, para aplicar com rolo de pelo curto, com resistência aos raios UV e à intempérie e com alta resistência aos agentes químicos. | 0.3 | 16.9 | 5.07
mo038 |  | h |  | Oficial de 1ª pintor. | 0.136 | 22.68 | 3.08
mo076 |  | h |  | Ajudante de pintor. | 0.136 | 22.13 | 3.01
|  | % |  | Custos directos complementares | 2 | 16.31 | 0.33
Custo de manutenção decenal: 5,35€ nos primeiros 10 anos. | [5 empty] | Total: | 16.64